## INSTRUCCIONES
INSTRUCCIONES DE MANEJO DEL PROGRAMA DE CALCULO DE DINTELES
1º) El programa "Dinteles1" es solo válido para refuerzo de dinteles con la armadura BRICKFORCE.
EDING APS no se responsabiliza de su uso mediante otra armadura o del uso indebido del programa.
2º) El programa obtiene el número de hiladas a armar con BRICKFORCE en el dintel y siempre con
UNA armadura por hilada.Para el caso de DOS armaduras por hilada utilizar el programa "Dinteles2".
3º) El programa no especifica los solapes a realizar por hilada.Para ello ver catálogo general.
4º) Rellenar los datos que aparecen en azul, tales como:
* Resistencia a compresión de la fábrica, (perp.), fk.Depende del tipo de ladrillo o bloque.El dato se
puede obtener de las tablas de dinteles del catálogo general (págs. 49 a 53).
* Resistencia característica de la armadura, (l.e), fy.Es el límite elástico de la armadura Brickforce (500 N/mm2).
* Luz libre de dintel, L .Se indica en el esquema adjunto.
* Canto del dintel, H .Se indica en el esquema adjunto.
* Espesor de la fábrica, e .Solo el espesor de una hoja. Para el caso de muros de doble hoja, calcularlo por separado.
* Peso específico. El peso específico de la fábrica se puede obtener de las tablas del catálogo general (págs. 49 a 53).
* gmm (fábrica). Coeficiente de seguridad de la fábrica que es constante
* gms (acero). Coeficiente de seguridad del acero que es constante
* gf (cargas p). Coeficiente de mayoración de cargas que es constante.
* Carga adicional en el dintel. El programa calcula con una carga total equivalente al peso propio del
dintel.Si hubieran otro tipo de cargas incluir en esta casilla.
* Elección de la armadura. Señalar el diámetro, ancho, número de hiladas a armar y el canto del ladrillo/bloque.
5º) El programa le indicará en la comprobación final si cumple (OK) para la armadura que ha elegido o si no lo
hace (Fallo) para lo cual bastará con cambiar las características de la armadura.(Se recomienda siempre que se
pueda aumentar el número de hiladas a armar en el dintel)

## CALCULO
PROGRAMA DE CALCULO DE DINTELES ARMADOS CON BRICKFORCE
VALIDO COLOCANDO UNA ARMADURA POR HILADA
DATOS | (en azul)
Resistencia a compresión de la fábrica, (perp.), fk = |  |  |  |  | 3.5 | N/mm²
Resistencia característica de la armadura, (l.e), fy = |  |  |  |  | 500 | N/mm²
Luz libre de dintel, L |  | = | 2600 | mm
Canto del dintel, H |  | = | 600 | mm | Area de la fábrica = |  | 1.56 | m²
Espesor de la fábrica, e |  | = | 115 | mm
Peso específico |  | = | 2000 | kg/m³
gmm (fábrica) = | 2.5
gms (acero) = | 1.15
gf (cargas p) = | 1.65
Peso dintel = | 3.588 | kN | 1.38 | kN/m
Carga adicional en el dintel = |  |  | 0 | kN/m
Total carga en la hoja exterior = |  |  | 1.38 | kN/m
ELECCION DE LA ARMADURA
Art. 4.7.4.2 ENV 1996-1-1:1995 |  |  | L | < | 250bc²
(Limitación de dimensiones) |  |  |  |  | d
|  | Canto útil d max |  | = | 1271.6346 | mm
Tipo | Ancho | Nº hiladas | Canto del ladrillo/bloque
Canto útil d = |  | 512 | mm | d1 = | 88 | mm
10 mm.
Luz efectiva lef = |  |  | (L + d) | = | 3112 | mm | 52
Momento flector máximo Md |  |  | Gk l gf l L² | = | 2.7565 | kNm
[8 empty] | e = | 115
CALCULO
| Brazo mecánico |  | Z | = | d(1-0.5 As fy gmm)
bd fk gms
|  |  | Z | = | 444.1631 | mm
| Elige el mínimo |  | Z | = | 0.95d
|  |  |  | = | 486.4 | mm
Momento último |  |  | Mu | = | As fy Z
gms
Momento último |  |  | Mu | = | 9.7021 | kNm | > | 2.7565 | OK
|  |  | Max Md | = | 0.4 fk bd²
gmm
|  |  | Max Md | = | 16.8821 | kNm | > | 2.7565 | OK
Resistencia a corte |  | = | Vsd | = | 0.050273 | N/mm² | < | 0.14 | OK
bd
Flecha |  | = | 5 WL³
384EI
|  |  | E = fd / e | = | 1.75 | kN/mm²
|  |  | I = bd³ | = | 1286.2532 | x 10-6 mm4
12
|  |  | d | = | 0.74871 | mm = | L / | 3472.6551
RESULTADO
Por lo tanto usar: |  | 2 | hiladas Brickforce |  |  | GBF40W150 | (Acero Galvanizado)
COMPROBACION TRACCION MAXIMA
Tracción máxima |  | 6.Mk | < 0,1fk |  | 0.39949 | N/mm2 | < | 0.35 | Fallo
b.h2
Comprobar que todos los valores cumplen …….. |  |  |  | OK
NOTA: Tenga en cuenta que la armadura de refuerzo Brickforce tiene una longitud total de 2700 mm y puede necesitar realizar solapes para cubrir: la luz del hueco más los 600 mm. de anclaje desde las jambas.Todos los solapes deben disponerse al tresbolillo y con un mínimo de 225 mm.

## PARAMETROS
GBF30 | 3 | 12.56 | GBF40W150 |  |  | GBF30W50 | GBF35W50 | GBF40W50 | GBF45W50 | GBF50W50
GBF35 | [5 empty] | GBF30W80 | GBF35W80 | GBF40W80 | GBF45W80 | GBF50W80
GBF40 | [5 empty] | GBF30W100 | GBF35W100 | GBF40W100 | GBF45W100 | GBF50W100
GBF45 | [5 empty] | GBF30W150 | GBF35W150 | GBF40W150 | GBF45W150 | GBF50W150
GBF50 | [5 empty] | GBF30W200 | GBF35W200 | GBF40W200 | GBF45W200 | GBF50W200
50 | 4 | 150 |  |  |  | GBF30W150 | GBF35W150 | GBF40W150 | GBF45W150 | GBF50W150
80
100
150
200
1 | 2 | 2 | 2
2
3
4
5
6
7
8
9
10
52 | 1 | 52 | 52 | 88 | 88
90 |  | 90 |  | 0
115 |  | 115
190 |  | 190
200 |  | 200
240 |  | 240