## NOTAS
NORMAS DE UTILIZACION DEL PROGRAMA DE CALCULO DE LA FABRICA ARMADA
1 | Conociendo la carga Última requerida por la obra de fábrica, ésta se puede chequear
utilizando este programa.
| 1.1 | Chequear la limitación dimensional y de superficie de la fábrica en las Tablas
de Limitación Dimensional.
| 1.2 | Seleccionar LADRILLO/BLOQUE CERÁMICO Ó LADRILLO/BLOQUE HORMIGÓN
| 1.3 | Seleccionar el tipo de obra de fábrica a estudiar de la lista.
2 | Indicar las dimensiones de la fábrica, caracteristicas, tipo de refuerzo a disponer y los
coeficientes de seguridad adoptados.
(Introducir solo datos validos que aparecen en azul).
| 2.1 | Seleccionar la altura de la fábrica de las disponibles.
| 2.2 | Seleccionar la longitud de la fábrica de las disponibles.
| 2.3 | Seleccionar las caracteristicas usando las alternativas disponibles.
| 2.4 | Seleccionar el tipo de refuerzo a disponer y la separación vertical del refuerzo o bien
la opción sin refuerzo.
| 2.5 | Seleccionar los coeficientes de seguridad de las alternativas disponibles.
Obtenemos asi la carga lateral Última que resiste la obra de fábrica estudiada.
3 | Para obras de fábrica con cámara actuaremos del siguiente modo:
| 3.1 | La hoja exterior chequearla sin refuerzo.
| 3.2 | La hoja interior chequearla reforzándola con una separación vertical de 400 mm.
| 3.2 | Sumar los resultados y comprobar su cumplimiento.
| 3.4 | Si el refuerzo obtenido no es suficiente, recalcular la hoja interior con separación
entre refuerzos de 200 mm o recalcular la hoja exterior reforzándola o bien
combinando las dos soluciones.
4 | Presionar el botón IMPRIMIR si se desea una copia del cálculo.
5 | Cuidar que no aparezcan durante el cálculo mensajes de error. EDING no es reponsable
de un mal uso del programa o de su mala interpretación.
6 | El programa se entiende que debe ser utilizado por técnicos experimentados.
7 | Está prohibida la reproducción o distribución de este programa
C/ Antigua Senda de Senent, no 6 -bis-bajo 46023 Valencia
Tel: 96/337.92.40 Fax: 96/337.92.41 E-mail: info@edingaps.com

## DISEÑO DEL MURO ARMADO
[9 empty] | Programa Ref :Panel(EDING)C2 | [9 empty] | GBF30W100
FABRICA ARMADA ( ENV 1996-1-1 ) |  |  |  |  | Realizado por : | Dia |  | Pag. | [9 empty] | 100 | DENSITY
Proyecto : | Refuerzo de muro de bloque termoarcilla 40x20x14 |  |  |  | J. SEGARRA | 2001-06-15 |  | 1 | INTRODUCIR SOLO DATOS VALIDOS QUE APARECEN EN AZUL | [5 empty] | Panel Type | Wall Thk | BL COMP. | REF | 0
| PROYECTO CERYTEC |  |  |  | Estudiado | Revisión |  | Trabajo no | LOS MENSAJES EN ROJO INDICAN ENTRADA ERRONEA DE DATOS | FABRICA DE LADRILLO |  | 2 |  |  | A | 90 | 2.8 | GBF30W100 | 1
Situación : | Ciudad de la Justicia | [6 empty] | 101 | TIPO DE FÁBRICA | FABRICA DE BLOQUE |  | BRICKFORCE WIDTH |  |  | B | 140 | 3.5 | GBF35W100 | 2
DATOS |  | LADRILLO/BLOQUE CERÁMICO | [9 empty] | 90 | 50 |  | C | 200 | 7 | GBF40W100 | 3
TIPO DE FÁBRICA : | [11 empty] | 115 | 75 |  | D | 240 | 10 | GBF45W100 | 4
[12 empty] | 140 | 100 |  | E | 290 | 1 | GBF50W100 | 5
|  |  | Tipo de Fabrica = | E |  |  |  |  | NOTA: LIMITACION DE DIMENSIONES Y SUPERFICIES |  |  | 200 | 150 |  | F | 2 |  | UNREINFORCED | 6
DIMENSIONES : | [11 empty] | 240 | 200 |  | G |  |  | 1 | 7
|  |  | Altura (H) = | 4100 | mm |  |  |  | Limitación de dimensiones pare fábricas sin reforzar y reforzadas |  |  | 290 | 250 |  | H |  | Spacing | Galvanizado | 8
|  |  | Longitud (L) = | 7500 | mm |  |  |  | Para fábricas sin reforzar: las dimensiones máximas (H y L) no deberián exceder de 50 veces el espesor de la fábrica | [5 empty] | I |  | 225 | inoxidable | 9
CARACTERÍSTICAS : | [8 empty] | Para fábricas reforzadas: las dimensiones máximas (H y L) no deberián exceder de 60 veces el espesor de la fábrica | [5 empty] | J |  | 450 | 1 | 10
|  |  | Espesor Fábrica (T) = | 140 | mm | [9 empty] | K |  | 675 | G | 11
|  |  | Resistencia a compresión de la fábrica (fk) = | 2 | N/mm2 |  |  |  | Limitación de superficies (H x L) en m2 para fábricas sin reforzar y reforzadas. | [5 empty] | L |  |  |  | 12
|  |  | Tipo de ladrillo/bloque= | perforado | [10 empty] | 5 |  | 3 |  | 13
|  |  | Densidad de la Fábrica = | 13 | KN/m3 | [13 empty] | 14
REFUERZO DE LA FABRICA : | [18 empty] | 15
|  |  | Acabado de Brickforce = | Galvanizado | [8 empty] | gmm (masonry) |  | gm (masonry) |  | gm (reinforcement) |  | 16 |  | fkx(para) |  |  | fkx(perpen)
|  |  | Brickforce Ref. = | GBF30W100 | [8 empty] | 2 |  | 2.5 |  | 1.05 |  | 17 | <7% | 1 | 0.5 |  | 1 | 1.5
|  |  | Diámetro minimo equivalente = | 3 | mm | [7 empty] | 2.3 |  | 2.8 |  | 1.15 |  | 18 | 7% - 12% | 2 | 0.4 |  | 2 | 1.1
|  |  | Anchura Brickforce = | 100 | mm |  |  |  | tef = effective thickness of wall in m |  |  |  | 2 |  | 3.1 |  | 2 |  | 19 | >12% | 3 | 0.3 |  | 3 | 0.9
|  |  | Separación vertical (mm) = | 60 | mm | [9 empty] | 3.5 |  |  |  | 20
COEFICIENTES DE SEGURIDAD DE LOS MATERIALES: | [14 empty] | 4 |  |  |  | 21
|  |  | gm (traccíon en fábrica por flexión) = | 2.5 | [14 empty] | 14
|  |  | gmm (compresión en fábrica armada por flexión) = | 2.5 | [10 empty] | 2.8 | 3.5 | 7 | 10
|  |  | gms (Refuerzo de acero) = | 1.15 | [9 empty] | #N/A | 2 | 3 | 4 | 5
DISEÑO | [11 empty] | FY |  | fkx | 2.8 | 3.5 | 7 | 10.5 | Fky | 2.8 | 3.5 | 7 | 10 | fk | 2.8 | 3.5 | 7 | 10 |  |  |  | Type
|  |  |  | Resistencia a flexión paralela a los tendeles ( fkx1 ) = | 0.4 | N/mm2 | [5 empty] | 500 |  | 100 | 0.25 | 0.25 | 0.25 | 0.25 | 90 | 0.4 | 0.45 | 0.6 | 0.75 | 100 | 2.8 | 3.5 | 6.4 | 8.2 |  |  |  | LADRILLO/BLOQUE CERÁMICO
|  |  |  | Resistencia a compresión de la fábrica (fk) = | 2 | N/mm2 | [5 empty] | 500 |  | 140 | 0.22 | 0.22 | 0.22 | 0.25 | 140 | 0.36 | 0.4 | 0.53 | 0.75 | 140 | 2.22 | 2.75 | 1.49 | 4.92 |  |  |  | LADRILLO/BLOQUE HORMIGÓN
|  |  |  | Resistencia a flexión perpendicular a los tendeles ( fkx2 ) = | 1.1 | N/mm2 | [5 empty] | 2 |  | 200 | 0.18 | 0.18 | 0.18 | 0.25 | 200 | 0.3 | 0.32 | 0.43 | 0.75 | 200 | 1.8 | 2.21 | 4.11 | 4.5 |  |  |  | 1
|  |  |  | Modulo resistente (Z1,Z2) = | 0.0032667 | m3 |  |  |  |  | DATA FOR TABLES > | 500 |  | 240 | 0.16 | 0.16 | 0.16 | 0.25 | 240 | 0.26 | 0.26 | 0.37 | 0.75 | 240 | 1.63 | 2 | 3.73 | 4.33
|  |  |  | # # Momento Vertical último (Muk1) = | 0.60102 | KNm | [7 empty] | 290 | 0.12 | 0.12 | 0.12 | 0.25 | 290 | 0.21 | 0.2 | 0.28 | 0.75 | 290 | 1.47 | 1.79 | 3.36 | 4.17 |  |  |  | ceramico
|  |  |  | Área de la armadura de refuerzo (Ast) = | 7.0686 | mm2 | [25 empty] | fxk1 |  |  | fxk2
|  |  |  | Canto útil (d) = | 118.5 | mm | [8 empty] | a |  |  | V Spacings |  | H | L | Wall Thicknewss | Fk | Type of bloq/lad | Wall Thicknewss | Bk force width | Vertical c/c | gm | gmm | gms |  | macizo | perforado | hueco | macizo | perforado | hueco
|  |  |  | Brazo de palanca (z) = | #NAME? | mm | [7 empty] | A | #NAME? |  |  | 200 |  | 100 | 100 | 90 | 1.5 | macizo | 90 | 50 | 60 | 1 | 1 | 1 |  | 1 | 2 | 3 | 1 | 2 | 3
|  |  |  | Momento Horizontal último (Muk2) = | #NAME? | KNm | Fy=500 N/mm2 |  | RESISTENCIA CARACTERISTICA DEL ACERO Fy = 500 N/mm2 | 1.4373 |  |  |  | B | #NAME? |  |  | 400 |  | 200 | 200 | 95 | 1.6 | perforado | 95 | 50 | 70 | 1.1 | 1.1 | 1.05 |  | 0.5 | 0.4 | 0.3 | 1.5 | 1.1 | 0.9
[14 empty] | C | #NAME? |  |  | 600 |  | 300 | 300 | 100 | 1.7 | hueco | 100 | 50 | 80 | 1.2 | 1.2 | 1.1
|  |  |  | Radio de giro modificado (Muk1 / Muk2) = | #NAME? |  |  |  | #NAME? |  |  |  |  | D | #NAME? |  |  |  |  | 400 | 400 | 105 | 1.8 | 2 | 105 | 50 | 90 | 1.3 | 1.3 | 1.15 |  | Hormigon
|  |  |  | Radio H / L = | 0.54667 | [8 empty] | E | #NAME? |  |  |  |  | 500 | 500 | 110 | 1.9 |  | 110 | 50 | 100 | 1.4 | 1.4 | 1.2 | T | fxk1 | fxk2
|  |  |  | Coeficiente (a) = | #NAME? | [8 empty] | F | #NAME? |  |  |  |  | 600 | 600 | 115 | 2 |  | 115 | 80 | 110 | 1.5 | 1.5 | 4 | 90 | 0.25 | 0.45
[14 empty] | G | #NAME? |  |  |  |  | 700 | 700 | 120 | 2.1 |  | 120 | 80 | 120 | 1.6 | 1.6 |  | 95 | 0.25 | 0.45
RESULTADOS | [13 empty] | H | #NAME? |  |  |  |  | 800 | 800 | 125 | 2.2 |  | 125 | 80 | 130 | 1.7 | 1.7 |  | 100 | 0.25 | 0.45
|  |  |  | Carga Ultima lateral resistida por la fábrica = | #NAME? | KN/m2 | [7 empty] | I | #NAME? |  |  |  |  | 900 | 900 | 130 | 2.3 |  | 130 | 80 | 140 | 1.8 | 1.8 |  | 105 | 0.24667 | 0.44333
|  |  |  | Tipo de refuerzo = | GBF30W100 | Brickforce | [7 empty] | J | #NAME? |  |  |  |  | 1000 | 1000 | 135 | 2.4 |  | 135 | 80 | 150 | 1.9 | 1.9 |  | 110 | 0.24333 | 0.43667
|  |  |  | Separación vertical del refuerzo = | 60 | mm | [7 empty] | K | #NAME? |  |  |  |  | 1100 | 1100 | 140 | 2.5 |  | 140 | 100 | 160 | 2 | 2 |  | 115 | 0.24 | 0.43
[14 empty] | L | #NAME? |  |  |  |  | 1200 | 1200 | 145 | 2.6 |  | 145 | 100 | 170 | 2.1 | 2.1 |  | 120 | 0.23667 | 0.42333
# La resistencia minima del mortero a emplear es de 4 N/mm^2 | [21 empty] | 150 | 2.7 |  | 150 | 100 | 180 | 2.2 | 2.2 |  | 125 | 0.23333 | 0.41667
## Para el calculo del momento vertical Muk1, la precompresión debida al peso de la fábrica ha sido tenida en consideración. | [19 empty] | 1300 | 1300 | 155 | 2.8 |  | 155 | 100 | 190 | 2.3 | 2.3 |  | 130 | 0.23 | 0.41
[17 empty] | 290 |  |  | 1400 | 1400 | 160 | 2.9 |  | 160 | 100 | 200 | 2.4 | 2.4 |  | 135 | 0.22667 | 0.40333
[17 empty] | 300 |  |  | 1500 | 1500 | 165 | 3 |  | 165 | 100 | 210 | 2.5 | 2.5 |  | 140 | 0.22333 | 0.39667
[17 empty] | 310 |  |  | 1600 | 1600 | 170 | 3.1 |  | 170 | 100 | 220 | 2.6 | 16 |  | 145 | 0.22 | 0.39
[17 empty] | 320 |  |  | 1700 | 1700 | 175 | 3.2 |  | 175 | 100 | 230 | 2.7 |  |  | 150 | 0.21667 | 0.38333
[17 empty] | 330 |  |  | 1800 | 1800 | 180 | 3.3 |  | 180 | 100 | 240 | 2.8 |  |  | 155 | 0.21333 | 0.37667
[17 empty] | 340 |  |  | 1900 | 1900 | 185 | 3.4 |  | 185 | 100 | 250 | 2.9 |  |  | 160 | 0.21 | 0.37
[17 empty] | 350 |  |  | 2000 | 2000 | 190 | 3.5 |  | 190 | 150 | 260 | 3 |  |  | 165 | 0.20667 | 0.36333
[17 empty] | 360 |  |  | 2100 | 2100 | 195 | 3.6 |  | 195 | 150 | 270 | 3.1 |  |  | 170 | 0.20333 | 0.35667
[17 empty] | 370 |  |  | 2200 | 2200 | 200 | 3.7 |  | 200 | 150 | 280 | 3.2 |  |  | 175 | 0.2 | 0.35
[17 empty] | 380 |  |  | 2300 | 2300 | 205 | 3.8 |  | 205 | 150 | 290 | 3.3 |  |  | 180 | 0.19667 | 0.34333
[17 empty] | 390 |  |  | 2400 | 2400 | 210 | 3.9 |  | 210 | 150 | 300 | 3.4 |  |  | 185 | 0.19333 | 0.33667
[17 empty] | 400 |  |  | 2500 | 2500 | 215 | 4 |  | 215 | 150 | 310 | 3.5 |  |  | 190 | 0.19 | 0.33
[17 empty] | 410 |  |  | 2600 | 2600 | 220 | 4.1 |  | 220 | 150 | 320 | 16 |  |  | 195 | 0.18667 | 0.32333
[17 empty] | 420 |  |  | 2700 | 2700 | 225 | 4.2 |  | 225 | 150 | 330 |  |  |  | 200 | 0.18333 | 0.31667
[17 empty] | 430 |  |  | 2800 | 2800 | 230 | 4.3 |  | 230 | 150 | 340 |  |  |  | 205 | 0.18 | 0.31
[17 empty] | 440 |  |  | 2900 | 2900 | 235 | 4.4 |  | 235 | 150 | 350 |  |  |  | 210 | 0.17667 | 0.30333
[17 empty] | 450 |  |  | 3000 | 3000 | 240 | 4.5 |  | 240 | 200 | 360 |  |  |  | 215 | 0.17333 | 0.29667
[17 empty] | 460 |  |  | 3100 | 3100 | 245 | 4.6 |  | 245 | 200 | 370 |  |  |  | 220 | 0.17 | 0.29
[17 empty] | 470 |  |  | 3200 | 3200 | 250 | 4.7 |  | 250 | 200 | 380 |  |  |  | 225 | 0.16667 | 0.28333
[17 empty] | 480 |  |  | 3300 | 3300 | 255 | 4.8 |  | 255 | 200 | 390 |  |  |  | 230 | 0.16333 | 0.27667
[17 empty] | 490 |  |  | 3400 | 3400 | 260 | 4.9 |  | 260 | 200 | 400 |  |  |  | 235 | 0.16 | 0.27
[17 empty] | 500 |  |  | 3500 | 3500 | 265 | 5 |  | 265 | 200 | 410 |  |  |  | 240 | 0.15667 | 0.26333
[17 empty] | 510 |  |  | 3600 | 3600 | 270 | 5.1 |  | 270 | 200 | 420 |  |  |  | 245 | 0.15333 | 0.25667
[17 empty] | 520 |  |  | 3700 | 3700 | 275 | 5.2 |  | 275 | 200 | 430 |  |  |  | 250 | 0.15 | 0.25
[17 empty] | 530 |  |  | 3800 | 3800 | 280 | 5.3 |  | 280 | 200 | 440 |  |  |  | 255 | 0.15 | 2.5
[17 empty] | 540 |  |  | 3900 | 3900 | 285 | 5.4 |  | 285 | 200 | 450 |  |  |  | 260 | 0.15 | 2.5
[17 empty] | 550 |  |  | 4000 | 4000 | 290 | 5.5 |  | 290 | 200 | 460 |  |  |  | 265 | 0.15 | 2.5
[17 empty] | 560 |  |  | 4100 | 4100 | 295 | 5.6 |  | 295 | 200 | 470 |  |  |  | 270 | 0.15 | 2.5
[17 empty] | 570 |  |  | 4200 | 4200 | 300 | 5.7 |  | 300 | 200 | 480 |  |  |  | 275 | 0.15 | 2.5
[17 empty] | 580 |  |  | 4300 | 4300 | 11 | 5.8 |  |  |  | 490 |  |  |  | 280 | 0.15 | 2.5
[17 empty] | 590 |  |  | 4400 | 4400 |  | 5.9 |  |  |  | 500 |  |  |  | 285 | 0.15 | 2.5
[17 empty] | 600 |  |  | 4500 | 4500 |  | 6 |  |  |  | 510 |  |  |  | 290 | 0.15 | 2.5
[17 empty] | 610 |  |  | 4600 | 4600 |  | 6.1 |  |  |  | 520 |  |  |  | 295 | 0.15 | 2.5
[17 empty] | 620 |  |  | 4700 | 4700 |  | 6.2 |  |  |  | 530 |  |  |  | 300 | 0.15 | 2.5
[17 empty] | 630 |  |  | 4800 | 4800 |  | 6.3 |  |  |  | 540
[17 empty] | 640 |  |  | 4900 | 4900 |  | 6.4 |  |  |  | 550
[17 empty] | 650 |  |  | 5000 | 5000 |  | 6.5 |  |  |  | 560
[18 empty] | 2 |  | 5100 | 5100 |  | 6.6 |  |  |  | 570
[20 empty] | 5200 | 5200 |  | 6.7 |  |  |  | 580
[20 empty] | 5300 | 5300 |  | 6.8 |  |  |  | 590
[20 empty] | 5400 | 5400 |  | 6.9 |  |  |  | 600
[20 empty] | 5500 | 5500 |  | 7 |  |  |  | 610
[20 empty] | 5600 | 5600 |  | 7.1 |  |  |  | 620
[20 empty] | 5700 | 5700 |  | 7.2 |  |  |  | 630
[20 empty] | 5800 | 5800 |  | 7.3 |  |  |  | 640
[20 empty] | 5900 | 5900 |  | 7.4 |  |  |  | 650
[20 empty] | 6000 | 6000 |  | 7.5 |  |  |  | 1
[20 empty] | 6100 | 6100 |  | 7.6
[20 empty] | 6200 | 6200 |  | 7.7
[20 empty] | 6300 | 6300 |  | 7.8
[20 empty] | 6400 | 6400 |  | 7.9
[20 empty] | 6500 | 6500 |  | 8
[20 empty] | 6600 | 6600 |  | 8.1
[20 empty] | 6700 | 6700 |  | 8.2
[20 empty] | 6800 | 6800 |  | 8.3
[20 empty] | 6900 | 6900 |  | 8.4
[20 empty] | 7000 | 7000 |  | 8.5
[20 empty] | 7100 | 7100 |  | 8.6
[20 empty] | 7200 | 7200 |  | 8.7
[20 empty] | 7300 | 7300 |  | 8.8
[20 empty] | 7400 | 7400 |  | 8.9
[20 empty] | 7500 | 7500 |  | 9
[20 empty] | 7600 | 7600 |  | 9.1
[20 empty] | 7700 | 7700 |  | 9.2
[20 empty] | 7800 | 7800 |  | 9.3
[20 empty] | 7900 | 7900 |  | 9.4
[20 empty] | 8000 | 8000 |  | 9.5
[20 empty] | 8100 | 8100 |  | 9.6
[20 empty] | 8200 | 8200 |  | 9.7
[20 empty] | 8300 | 8300 |  | 9.8
[20 empty] | 8400 | 8400 |  | 9.9
[20 empty] | 8500 | 8500 |  | 10
[20 empty] | 8600 | 8600 |  | 6
[20 empty] | 8700 | 8700
[20 empty] | 8800 | 8800
[20 empty] | 8900 | 8900
[20 empty] | 9000 | 9000
[20 empty] | 9100 | 9100
[20 empty] | 9200 | 9200
[20 empty] | 9300 | 9300
[20 empty] | 9400 | 9400
[20 empty] | 9500 | 9500
[20 empty] | 9600 | 9600
[20 empty] | 9700 | 9700
[20 empty] | 9800 | 9800
[20 empty] | 9900 | 9900
[20 empty] | 10000 | 10000
[20 empty] | 42 | 10100
10200
10300
10400
10500
10600
10700
10800
10900
11000
11100
11200
11300
11400
11500
11600
11700
11800
11900
12000
12100
12200
12300
12400
12500
12600
12700
12800
12900
13000
13100
13200
13300
13400
13500
13600
13700
13800
13900
14000
14100
14200
14300
14400
14500
14600
14700
14800
14900
15000
76
TIPO DE FABRICAS FÁBRICA ARMADA FÁBRICA SIN ARMAR
A B J K 1350 * tef2 1600 * tef2
C D L 1500 * tef2 1800 * tef2
E F G 2025 * tef2 2400 * tef2
H I 2250 * tef2 2700 * tef2
( tef = espesor de la fábrica en m )
C/ Antigua Senda de Senent, no 6 -bis-bajo 46023 Valencia
Tel: 96/337.92.40 Fax: 96/337.92.41 E-mail: info@edingaps.com
IMPRIMIR
Lado sin continuidad supportedsupported
Lado sin continuidad
Lado con continuidad
Lado Libre
IMPRIMIR

## DIMENSIONAL LIMITATIONS (hidden)
LIMITING DIMENSIONS AND AREAS TO BS5628
LIMITING DIMENSIONS
|  | Unreinforced | Reinforced
|  | 50 x Eff. Thickness | 60 x Eff. Thickness
SINGLE LEAF WALL
| 102 Brick | 5100mm | 6120mm
| 100 Block | 5000mm | 6000mm
| 140 Block | 7000mm | 8400mm
| 190 Block | 9500mm | 11,400mm
CAVITY WALL
| 102/100 | 6733mm | 8080mm
| 102/140 | 8066mm | 9680mm
| 102/190 | 9733mm | 11,680mm
| 100/100 | 6667mm | 8000mm
| 100/140 | 8000mm | 9600mm
| 140/140 | 9333mm | 11,200mm
LIMITING AREAS
|  | Effective | C | L | A | K |  | H |  | E F G
|  | thickness (mm) | Unreinforced | Reinforced | Unreinforced | Reinforced | Unreinforced | Reinforced | Unreinforced | Reinforced
| SINGLE LEAF |  | m² | m² | m² | m² | m² | m² | m² | m²
| 102 Brick | 102 | 15.61 | 18.73 | 14.05 | 16.65 | 23.41 | 28.09 | 21.07 | 24.97
| 100 Block | 100 | 15 | 18 | 13.5 | 16 | 22.5 | 27 | 20.25 | 24
| 140 Block | 140 | 29.4 | 35.28 | 26.46 | 31.36 | 44.1 | 52.92 | 39.69 | 47.04
| 190 Block | 190 | 54.15 | 64.98 | 48.73 | 57.76 | 81.22 | 97.47 | 73.1 | 86.64
CAVITY WALLS Note: The figures below assume a cavity width of less than 100mm
| 102/100 | 134.67 | 27.2 | 32.64 | 24.48 | 29.02 | 40.81 | 48.97 | 36.73 | 43.53
| 102/140 | 161.33 | 39.04 | 46.85 | 35.14 | 41.64 | 58.56 | 70.27 | 52.71 | 62.47
| 102/190 | 194.67 | 56.84 | 68.21 | 51.16 | 60.63 | 85.27 | 102.32 | 76.74 | 90.95
| 100/100 | 133.33 | 26.67 | 32 | 24 | 28.44 | 40 | 48 | 36 | 42.66
| 100/140 | 160 | 38.4 | 46.08 | 34.56 | 40.96 | 57.6 | 69.12 | 51.84 | 61.44
| 100/190 | 193.33 | 56.06 | 67.28 | 50.46 | 59.8 | 84.1 | 100.92 | 75.69 | 89.7
| 140/140 | 186.67 | 52.27 | 62.72 | 47.04 | 55.75 | 78.4 | 94.08 | 70.56 | 83.63

## HISTORY1 (hidden)
REF | DETAILS | ISSUE DATE
AI-97 | COMPLETED,PROTECTED,COPY RIGHT TO DESIGN CREATION.ISSUED TO BRC FOR INFO/COMMENT | 36008
B1-97 | BRC LOGO ADDED | 36180
UNREINFORCED PANEL DESIGN ADDED
PROGRAM DEBUGGED
NOTES ON DIMENSIONAL LIMITATION ADDED
"NOTE SHEET" ADDED
B2-97 | NOTES AMENDED
DIMENSIONAL LIMITATION SHEET ADDED
LOGO AMENDED
MATERIAL FINISH ADDED
Fy FOR STEEL OPTION OF 460 , 500 (PRESET/ LOCKED)
B3-97 | Fy FOR STEEL OPTION OF 460 , 500 (UNLOCKED) | 36280
CFxxW175 ADDED FOR 215 WALLS
panel(Eding)_A | Frist issue for comment/approval | 03/01/2001
panel(Eding)_C | REVISED AS PER EDING FAX 1/3/01 | 1/5/2001
panel(Eding)_C2 | REVISED AS PER EDING FAX 7/5/2001 (TEXTS/SPELLING) | 15/5/2001

## TABLE A (hidden)
A
H= | 4.1 |  | L= | 7.5 |  | Z= | 0.0032667
DENSITY= | 13 |  | Yms= | 1.15 |  | Ym= | 2.5 |  | Ymm= | 2.5
FKX= | 0.4 |  | FKY= | 1.1 |  | FK= | 2
FKXS= | 0.45996 |  | Fy= | 500 |  | B= | 60
D= | 118.5 |  | Ast= | 7.0686
X= | #NAME?
Mry= | #NAME? |  | #NAME?
Mrx= | 0.60102
HL= | 0.54667
U= | #NAME?
HLA= | #NAME? |  | UA= | #NAME?
HLB= | #NAME? |  | UB= | #NAME?
| 0.05 | 0.1 | 0.15 | 0.2 | 0.25 | 0.3 | 0.35 | 0.4 | 0.5 | 0.6 | 0.7 | 0.8 | 0.9 | 1
COL | 15 | 14 | 13 | 12 | 11 | 10 | 9 | 8 | 7 | 6 | 5 | 4 | 3 | 2
COLA= | #NAME? |  | COLB= | #NAME?
A
| 0.3 | 0.5 | 0.75 | 1 | 1.25 | 1.5 | 1.75
1 | 0.031 | 0.045 | 0.059 | 0.071 | 0.079 | 0.085 | 0.09
0.9 | 0.032 | 0.047 | 0.061 | 0.073 | 0.081 | 0.087 | 0.092
0.8 | 0.034 | 0.049 | 0.064 | 0.075 | 0.083 | 0.089 | 0.093
0.7 | 0.035 | 0.051 | 0.066 | 0.077 | 0.085 | 0.091 | 0.095
0.6 | 0.038 | 0.053 | 0.069 | 0.08 | 0.088 | 0.093 | 0.097
0.5 | 0.04 | 0.056 | 0.073 | 0.083 | 0.09 | 0.095 | 0.099
0.4 | 0.043 | 0.061 | 0.077 | 0.087 | 0.093 | 0.098 | 0.101
0.35 | 0.045 | 0.064 | 0.08 | 0.089 | 0.095 | 0.1 | 0.103
0.3 | 0.048 | 0.067 | 0.082 | 0.091 | 0.097 | 0.101 | 0.104
0.25 | 0.05 | 0.071 | 0.085 | 0.094 | 0.099 | 0.103 | 0.106
0.2 | 0.054 | 0.075 | 0.089 | 0.097 | 0.102 | 0.105 | 0.108
0.15 | 0.06 | 0.08 | 0.093 | 0.1 | 0.104 | 0.108 | 0.11
0.1 | 0.069 | 0.087 | 0.098 | 0.104 | 0.108 | 0.111 | 0.113
0.05 | 0.082 | 0.097 | 0.105 | 0.11 | 0.113 | 0.115 | 0.116
| ALP_AA= | #NAME?
| ALP_AB= | #NAME?
| ALP_BB= | #NAME?
| ALP_BA= | #NAME?
| ALP_AABA= |  | #NAME?
| ALP_ABBB= |  | #NAME?
| ALP= |  | #NAME?
| W_ULT= | #NAME?
| W_SAFT= | #NAME?

## TABLE B (hidden)
B
H= | 4.1 |  | L= | 7.5 |  | Z= | 0.0032667
DENSITY= | 13 |  | Yms= | 1.15 |  | Ym= | 2.5 |  | Ymm= | 2.5
FKX= | 0.4 |  | FKY= | 1.1 |  | FK= | 2
FKXS= | 0.45996 |  | Fy= | 500 |  | B= | 60
D= | 118.5 |  | Ast= | 7.0686
X= | #NAME?
Mry= | #NAME?
Mrx= | 0.60102
HL= | 0.54667
U= | #NAME?
HLA= | #NAME? |  | UA= | #NAME?
HLB= | #NAME? |  | UB= | #NAME?
| 0.05 | 0.1 | 0.15 | 0.2 | 0.25 | 0.3 | 0.35 | 0.4 | 0.5 | 0.6 | 0.7 | 0.8 | 0.9 | 1
COL | 15 | 14 | 13 | 12 | 11 | 10 | 9 | 8 | 7 | 6 | 5 | 4 | 3 | 2
COLA= | #NAME? |  | COLB= | #NAME?
B
| 0.3 | 0.5 | 0.75 | 1 | 1.25 | 1.5 | 1.75
1 | 0.024 | 0.035 | 0.046 | 0.053 | 0.059 | 0.062 | 0.065
0.9 | 0.025 | 0.036 | 0.047 | 0.055 | 0.06 | 0.063 | 0.066
0.8 | 0.027 | 0.037 | 0.049 | 0.056 | 0.061 | 0.065 | 0.067
0.7 | 0.028 | 0.039 | 0.051 | 0.058 | 0.062 | 0.066 | 0.068
0.6 | 0.03 | 0.042 | 0.053 | 0.059 | 0.064 | 0.067 | 0.069
0.5 | 0.031 | 0.044 | 0.055 | 0.061 | 0.066 | 0.069 | 0.071
0.4 | 0.034 | 0.047 | 0.057 | 0.063 | 0.067 | 0.07 | 0.072
0.35 | 0.035 | 0.049 | 0.059 | 0.065 | 0.068 | 0.071 | 0.073
0.3 | 0.037 | 0.051 | 0.061 | 0.066 | 0.07 | 0.072 | 0.074
0.25 | 0.039 | 0.053 | 0.062 | 0.068 | 0.071 | 0.073 | 0.075
0.2 | 0.043 | 0.056 | 0.065 | 0.069 | 0.072 | 0.074 | 0.076
0.15 | 0.047 | 0.059 | 0.067 | 0.071 | 0.074 | 0.076 | 0.077
0.1 | 0.052 | 0.063 | 0.07 | 0.074 | 0.076 | 0.078 | 0.079
0.05 | 0.06 | 0.069 | 0.074 | 0.077 | 0.079 | 0.08 | 0.081
| ALP_AA= | #NAME?
| ALP_AB= | #NAME?
| ALP_BB= | #NAME?
| ALP_BA= | #NAME?
| ALP_AABA= |  | #NAME?
| ALP_ABBB= |  | #NAME?
| ALP= |  | #NAME?
| W_ULT= | #NAME?
| W_SAFT= | #NAME?

## TABLE C (hidden)
H= | 4.1 |  | L= | 7.5 |  | Z= | 0.0032667
DENSITY= | 13 |  | Yms= | 1.15 |  | Ym= | 2.5 |  | Ymm= | 2.5
FKX= | 0.4 |  | FKY= | 1.1 |  | FK= | 2
FKXS= | 0.45996 |  | Fy= | 500 |  | B= | 60
D= | 118.5 |  | Ast= | 7.0686
X= | #NAME?
Mry= | #NAME?
Mrx= | 0.60102
HL= | 0.54667
U= | #NAME?
HLA= | #NAME? |  | UA= | #NAME?
HLB= | #NAME? |  | UB= | #NAME?
| 0.05 | 0.1 | 0.15 | 0.2 | 0.25 | 0.3 | 0.35 | 0.4 | 0.5 | 0.6 | 0.7 | 0.8 | 0.9 | 1
COL | 15 | 14 | 13 | 12 | 11 | 10 | 9 | 8 | 7 | 6 | 5 | 4 | 3 | 2
COLA= | #NAME? |  | COLB= | #NAME?
C
| 0.3 | 0.5 | 0.75 | 1 | 1.25 | 1.5 | 1.75
1 | 0.02 | 0.028 | 0.037 | 0.042 | 0.045 | 0.048 | 0.05
0.9 | 0.021 | 0.029 | 0.038 | 0.043 | 0.046 | 0.048 | 0.05
0.8 | 0.022 | 0.031 | 0.039 | 0.043 | 0.047 | 0.049 | 0.051
0.7 | 0.023 | 0.032 | 0.04 | 0.044 | 0.048 | 0.05 | 0.051
0.6 | 0.024 | 0.034 | 0.041 | 0.046 | 0.049 | 0.051 | 0.052
0.5 | 0.025 | 0.035 | 0.043 | 0.047 | 0.05 | 0.052 | 0.053
0.4 | 0.027 | 0.038 | 0.044 | 0.048 | 0.051 | 0.053 | 0.054
0.35 | 0.029 | 0.039 | 0.045 | 0.049 | 0.052 | 0.053 | 0.054
0.3 | 0.03 | 0.04 | 0.046 | 0.05 | 0.052 | 0.054 | 0.055
0.25 | 0.032 | 0.042 | 0.048 | 0.051 | 0.053 | 0.054 | 0.056
0.2 | 0.034 | 0.043 | 0.049 | 0.052 | 0.054 | 0.055 | 0.056
0.15 | 0.037 | 0.046 | 0.051 | 0.053 | 0.055 | 0.056 | 0.057
0.1 | 0.041 | 0.048 | 0.053 | 0.055 | 0.056 | 0.057 | 0.058
0.05 | 0.046 | 0.052 | 0.055 | 0.057 | 0.058 | 0.059 | 0.059
| ALP_AA= | #NAME?
| ALP_AB= | #NAME?
| ALP_BB= | #NAME?
| ALP_BA= | #NAME?
| ALP_AABA= |  | #NAME?
| ALP_ABBB= |  | #NAME?
| ALP= |  | #NAME?
| W_ULT= | #NAME?
| W_SAFT= | #NAME?

## TABLE D (hidden)
H= | 4.1 |  | L= | 7.5 |  | Z= | 0.0032667
DENSITY= | 13 |  | Yms= | 1.15 |  | Ym= | 2.5 |  | Ymm= | 2.5
FKX= | 0.4 |  | FKY= | 1.1 |  | FK= | 2
FKXS= | 0.45996 |  | Fy= | 500 |  | B= | 60
D= | 118.5 |  | Ast= | 7.0686
X= | #NAME?
Mry= | #NAME?
Mrx= | 0.60102
HL= | 0.54667
U= | #NAME?
HLA= | #NAME? |  | UA= | #NAME?
HLB= | #NAME? |  | UB= | #NAME?
| 0.05 | 0.1 | 0.15 | 0.2 | 0.25 | 0.3 | 0.35 | 0.4 | 0.5 | 0.6 | 0.7 | 0.8 | 0.9 | 1
COL | 15 | 14 | 13 | 12 | 11 | 10 | 9 | 8 | 7 | 6 | 5 | 4 | 3 | 2
COLA= | #NAME? |  | COLB= | #NAME?
D
| 0.3 | 0.5 | 0.75 | 1 | 1.25 | 1.5 | 1.75
1 | 0.013 | 0.021 | 0.029 | 0.035 | 0.04 | 0.043 | 0.045
0.9 | 0.014 | 0.022 | 0.031 | 0.036 | 0.04 | 0.043 | 0.046
0.8 | 0.015 | 0.023 | 0.032 | 0.038 | 0.041 | 0.044 | 0.047
0.7 | 0.016 | 0.025 | 0.033 | 0.039 | 0.043 | 0.045 | 0.047
0.6 | 0.017 | 0.026 | 0.035 | 0.04 | 0.044 | 0.046 | 0.048
0.5 | 0.018 | 0.028 | 0.037 | 0.042 | 0.045 | 0.048 | 0.05
0.4 | 0.02 | 0.031 | 0.039 | 0.043 | 0.047 | 0.049 | 0.051
0.35 | 0.022 | 0.032 | 0.04 | 0.044 | 0.048 | 0.05 | 0.051
0.3 | 0.023 | 0.034 | 0.041 | 0.046 | 0.049 | 0.051 | 0.052
0.25 | 0.025 | 0.035 | 0.043 | 0.047 | 0.05 | 0.052 | 0.053
0.2 | 0.027 | 0.038 | 0.044 | 0.048 | 0.051 | 0.053 | 0.054
0.15 | 0.03 | 0.04 | 0.046 | 0.05 | 0.052 | 0.054 | 0.055
0.1 | 0.034 | 0.043 | 0.049 | 0.052 | 0.054 | 0.055 | 0.056
0.05 | 0.041 | 0.048 | 0.053 | 0.055 | 0.056 | 0.057 | 0.058
| ALP_AA= | #NAME?
| ALP_AB= | #NAME?
| ALP_BB= | #NAME?
| ALP_BA= | #NAME?
| ALP_AABA= |  | #NAME?
| ALP_ABBB= |  | #NAME?
| ALP= |  | #NAME?
| W_ULT= | #NAME?
| W_SAFT= | #NAME?

## TABLE E (hidden)
H= | 4.1 |  | L= | 7.5 |  | Z= | 0.0032667
DENSITY= | 13 |  | Yms= | 1.15 |  | Ym= | 2.5 |  | Ymm= | 2.5
FKX= | 0.4 |  | FKY= | 1.1 |  | FK= | 2
FKXS= | 0.45996 |  | Fy= | 500 |  | B= | 60
D= | 118.5 |  | Ast= | 7.0686
X= | #NAME?
Mry= | #NAME?
Mrx= | 0.60102
HL= | 0.54667
U= | #NAME?
HLA= | #NAME? |  | UA= | #NAME?
HLB= | #NAME? |  | UB= | #NAME?
| 0.05 | 0.1 | 0.15 | 0.2 | 0.25 | 0.3 | 0.35 | 0.4 | 0.5 | 0.6 | 0.7 | 0.8 | 0.9 | 1
COL | 15 | 14 | 13 | 12 | 11 | 10 | 9 | 8 | 7 | 6 | 5 | 4 | 3 | 2
COLA= | #NAME? |  | COLB= | #NAME?
E
| 0.3 | 0.5 | 0.75 | 1 | 1.25 | 1.5 | 1.75
1 | 0.08 | 0.018 | 0.03 | 0.042 | 0.051 | 0.059 | 0.066
0.9 | 0.009 | 0.019 | 0.032 | 0.044 | 0.054 | 0.062 | 0.068
0.8 | 0.01 | 0.021 | 0.035 | 0.046 | 0.056 | 0.064 | 0.071
0.7 | 0.011 | 0.023 | 0.037 | 0.049 | 0.059 | 0.067 | 0.073
0.6 | 0.012 | 0.025 | 0.04 | 0.053 | 0.062 | 0.07 | 0.076
0.5 | 0.014 | 0.028 | 0.044 | 0.057 | 0.066 | 0.074 | 0.08
0.4 | 0.017 | 0.032 | 0.049 | 0.062 | 0.071 | 0.078 | 0.084
0.35 | 0.018 | 0.035 | 0.052 | 0.064 | 0.074 | 0.081 | 0.086
0.3 | 0.02 | 0.038 | 0.055 | 0.068 | 0.077 | 0.083 | 0.089
0.25 | 0.023 | 0.042 | 0.059 | 0.071 | 0.08 | 0.087 | 0.091
0.2 | 0.026 | 0.046 | 0.064 | 0.076 | 0.084 | 0.09 | 0.095
0.15 | 0.032 | 0.053 | 0.07 | 0.081 | 0.089 | 0.094 | 0.098
0.1 | 0.039 | 0.062 | 0.078 | 0.088 | 0.095 | 0.1 | 0.103
0.05 | 0.054 | 0.076 | 0.09 | 0.098 | 0.103 | 0.107 | 0.109
| ALP_AA= | #NAME?
| ALP_AB= | #NAME?
| ALP_BB= | #NAME?
| ALP_BA= | #NAME?
| ALP_AABA= |  | #NAME?
| ALP_ABBB= |  | #NAME?
| ALP= |  | #NAME?
| W_ULT= | #NAME?
| W_SAFT= | #NAME?

## TABLE F (hidden)
H= | 4.1 |  | L= | 7.5 |  | Z= | 0.0032667
DENSITY= | 13 |  | Yms= | 1.15 |  | Ym= | 2.5 |  | Ymm= | 2.5
FKX= | 0.4 |  | FKY= | 1.1 |  | FK= | 2
FKXS= | 0.45996 |  | Fy= | 500 |  | B= | 60
D= | 118.5 |  | Ast= | 7.0686
X= | #NAME?
Mry= | #NAME?
Mrx= | 0.60102
HL= | 0.54667
U= | #NAME?
HLA= | #NAME? |  | UA= | #NAME?
HLB= | #NAME? |  | UB= | #NAME?
| 0.05 | 0.1 | 0.15 | 0.2 | 0.25 | 0.3 | 0.35 | 0.4 | 0.5 | 0.6 | 0.7 | 0.8 | 0.9 | 1
COL | 15 | 14 | 13 | 12 | 11 | 10 | 9 | 8 | 7 | 6 | 5 | 4 | 3 | 2
COLA= | #NAME? |  | COLB= | #NAME?
F
| 0.3 | 0.5 | 0.75 | 1 | 1.25 | 1.5 | 1.75
1 | 0.008 | 0.016 | 0.026 | 0.034 | 0.041 | 0.046 | 0.051
0.9 | 0.008 | 0.017 | 0.027 | 0.036 | 0.042 | 0.048 | 0.052
0.8 | 0.009 | 0.018 | 0.029 | 0.037 | 0.044 | 0.049 | 0.054
0.7 | 0.01 | 0.02 | 0.031 | 0.039 | 0.046 | 0.051 | 0.055
0.6 | 0.011 | 0.022 | 0.033 | 0.042 | 0.048 | 0.053 | 0.057
0.5 | 0.013 | 0.024 | 0.036 | 0.044 | 0.051 | 0.056 | 0.059
0.4 | 0.015 | 0.027 | 0.039 | 0.048 | 0.054 | 0.058 | 0.062
0.35 | 0.016 | 0.029 | 0.041 | 0.05 | 0.055 | 0.06 | 0.063
0.3 | 0.018 | 0.031 | 0.044 | 0.052 | 0.057 | 0.062 | 0.065
0.25 | 0.02 | 0.034 | 0.046 | 0.054 | 0.06 | 0.063 | 0.066
0.2 | 0.023 | 0.037 | 0.049 | 0.057 | 0.062 | 0.066 | 0.068
0.15 | 0.027 | 0.042 | 0.053 | 0.06 | 0.065 | 0.068 | 0.07
0.1 | 0.032 | 0.048 | 0.058 | 0.064 | 0.068 | 0.071 | 0.073
0.05 | 0.043 | 0.057 | 0.066 | 0.07 | 0.073 | 0.075 | 0.077
| ALP_AA= | #NAME?
| ALP_AB= | #NAME?
| ALP_BB= | #NAME?
| ALP_BA= | #NAME?
| ALP_AABA= |  | #NAME?
| ALP_ABBB= |  | #NAME?
| ALP= |  | #NAME?
| W_ULT= | #NAME?
| W_SAFT= | #NAME?

## TABLE G (hidden)
H= | 4.1 |  | L= | 7.5 |  | Z= | 0.0032667
DENSITY= | 13 |  | Yms= | 1.15 |  | Ym= | 2.5 |  | Ymm= | 2.5
FKX= | 0.4 |  | FKY= | 1.1 |  | FK= | 2
FKXS= | 0.45996 |  | Fy= | 500 |  | B= | 60
D= | 118.5 |  | Ast= | 7.0686
X= | #NAME?
Mry= | #NAME?
Mrx= | 0.60102
HL= | 0.54667
U= | #NAME?
HLA= | #NAME? |  | UA= | #NAME?
HLB= | #NAME? |  | UB= | #NAME?
| 0.05 | 0.1 | 0.15 | 0.2 | 0.25 | 0.3 | 0.35 | 0.4 | 0.5 | 0.6 | 0.7 | 0.8 | 0.9 | 1
COL | 15 | 14 | 13 | 12 | 11 | 10 | 9 | 8 | 7 | 6 | 5 | 4 | 3 | 2
COLA= | #NAME? |  | COLB= | #NAME?
G
| 0.3 | 0.5 | 0.75 | 1 | 1.25 | 1.5 | 1.75
1 | 0.007 | 0.014 | 0.022 | 0.028 | 0.033 | 0.037 | 0.04
0.9 | 0.008 | 0.015 | 0.023 | 0.029 | 0.034 | 0.038 | 0.041
0.8 | 0.008 | 0.016 | 0.024 | 0.031 | 0.035 | 0.039 | 0.042
0.7 | 0.009 | 0.017 | 0.026 | 0.032 | 0.037 | 0.04 | 0.043
0.6 | 0.01 | 0.019 | 0.028 | 0.034 | 0.038 | 0.042 | 0.044
0.5 | 0.011 | 0.021 | 0.03 | 0.036 | 0.04 | 0.043 | 0.046
0.4 | 0.013 | 0.023 | 0.032 | 0.038 | 0.042 | 0.045 | 0.047
0.35 | 0.014 | 0.025 | 0.033 | 0.039 | 0.043 | 0.046 | 0.048
0.3 | 0.016 | 0.026 | 0.035 | 0.041 | 0.044 | 0.047 | 0.049
0.25 | 0.018 | 0.028 | 0.037 | 0.042 | 0.046 | 0.048 | 0.05
0.2 | 0.02 | 0.031 | 0.039 | 0.044 | 0.047 | 0.05 | 0.052
0.15 | 0.023 | 0.034 | 0.042 | 0.046 | 0.049 | 0.051 | 0.053
0.1 | 0.027 | 0.038 | 0.045 | 0.049 | 0.052 | 0.053 | 0.055
0.05 | 0.035 | 0.044 | 0.05 | 0.053 | 0.055 | 0.056 | 0.057
| ALP_AA= | #NAME?
| ALP_AB= | #NAME?
| ALP_BB= | #NAME?
| ALP_BA= | #NAME?
| ALP_AABA= |  | #NAME?
| ALP_ABBB= |  | #NAME?
| ALP= |  | #NAME?
| W_ULT= | #NAME?
| W_SAFT= | #NAME?

## TABLE H (hidden)
H= | 4.1 |  | L= | 7.5 |  | Z= | 0.0032667
DENSITY= | 13 |  | Yms= | 1.15 |  | Ym= | 2.5 |  | Ymm= | 2.5
FKX= | 0.4 |  | FKY= | 1.1 |  | FK= | 2
FKXS= | 0.45996 |  | Fy= | 500 |  | B= | 60
D= | 118.5 |  | Ast= | 7.0686
X= | #NAME?
Mry= | #NAME?
Mrx= | 0.60102
HL= | 0.54667
U= | #NAME?
HLA= | #NAME? |  | UA= | #NAME?
HLB= | #NAME? |  | UB= | #NAME?
| 0.05 | 0.1 | 0.15 | 0.2 | 0.25 | 0.3 | 0.35 | 0.4 | 0.5 | 0.6 | 0.7 | 0.8 | 0.9 | 1
COL | 15 | 14 | 13 | 12 | 11 | 10 | 9 | 8 | 7 | 6 | 5 | 4 | 3 | 2
COLA= | #NAME? |  | COLB= | #NAME?
H
| 0.3 | 0.5 | 0.75 | 1 | 1.25 | 1.5 | 1.75
1 | 0.005 | 0.011 | 0.018 | 0.024 | 0.029 | 0.033 | 0.036
0.9 | 0.006 | 0.012 | 0.019 | 0.025 | 0.03 | 0.034 | 0.037
0.8 | 0.006 | 0.013 | 0.02 | 0.027 | 0.032 | 0.035 | 0.038
0.7 | 0.007 | 0.014 | 0.022 | 0.028 | 0.033 | 0.037 | 0.04
0.6 | 0.008 | 0.015 | 0.024 | 0.03 | 0.035 | 0.038 | 0.041
0.5 | 0.009 | 0.017 | 0.025 | 0.032 | 0.036 | 0.04 | 0.043
0.4 | 0.01 | 0.019 | 0.028 | 0.034 | 0.039 | 0.042 | 0.045
0.35 | 0.011 | 0.021 | 0.029 | 0.036 | 0.04 | 0.043 | 0.046
0.3 | 0.013 | 0.022 | 0.031 | 0.037 | 0.041 | 0.044 | 0.047
0.25 | 0.014 | 0.024 | 0.033 | 0.039 | 0.043 | 0.046 | 0.048
0.2 | 0.016 | 0.027 | 0.035 | 0.041 | 0.045 | 0.047 | 0.049
0.15 | 0.019 | 0.03 | 0.038 | 0.043 | 0.047 | 0.049 | 0.051
0.1 | 0.023 | 0.034 | 0.042 | 0.047 | 0.05 | 0.052 | 0.053
0.05 | 0.031 | 0.041 | 0.047 | 0.051 | 0.053 | 0.055 | 0.056
| ALP_AA= | #NAME?
| ALP_AB= | #NAME?
| ALP_BB= | #NAME?
| ALP_BA= | #NAME?
| ALP_AABA= |  | #NAME?
| ALP_ABBB= |  | #NAME?
| ALP= |  | #NAME?
| W_ULT= | #NAME?
| W_SAFT= | #NAME?

## TABLE I (hidden)
H= | 4.1 |  | L= | 7.5 |  | Z= | 0.0032667
DENSITY= | 13 |  | Yms= | 1.15 |  | Ym= | 2.5 |  | Ymm= | 2.5
FKX= | 0.4 |  | FKY= | 1.1 |  | FK= | 2
FKXS= | 0.45996 |  | Fy= | 500 |  | B= | 60
D= | 118.5 |  | Ast= | 7.0686
X= | #NAME?
Mry= | #NAME?
Mrx= | 0.60102
HL= | 0.54667
U= | #NAME?
HLA= | #NAME? |  | UA= | #NAME?
HLB= | #NAME? |  | UB= | #NAME?
| 0.05 | 0.1 | 0.15 | 0.2 | 0.25 | 0.3 | 0.35 | 0.4 | 0.5 | 0.6 | 0.7 | 0.8 | 0.9 | 1
COL | 15 | 14 | 13 | 12 | 11 | 10 | 9 | 8 | 7 | 6 | 5 | 4 | 3 | 2
COLA= | #NAME? |  | COLB= | #NAME?
I
| 0.3 | 0.5 | 0.75 | 1 | 1.25 | 1.5 | 1.75
1 | 0.004 | 0.009 | 0.015 | 0.021 | 0.026 | 0.03 | 0.033
0.9 | 0.004 | 0.01 | 0.016 | 0.022 | 0.027 | 0.031 | 0.034
0.8 | 0.005 | 0.01 | 0.017 | 0.023 | 0.028 | 0.032 | 0.035
0.7 | 0.005 | 0.011 | 0.019 | 0.025 | 0.03 | 0.033 | 0.037
0.6 | 0.006 | 0.013 | 0.02 | 0.026 | 0.031 | 0.035 | 0.038
0.5 | 0.007 | 0.014 | 0.022 | 0.028 | 0.033 | 0.037 | 0.04
0.4 | 0.008 | 0.016 | 0.024 | 0.031 | 0.035 | 0.039 | 0.042
0.35 | 0.009 | 0.017 | 0.026 | 0.032 | 0.037 | 0.04 | 0.043
0.3 | 0.01 | 0.019 | 0.028 | 0.034 | 0.038 | 0.042 | 0.044
0.25 | 0.011 | 0.021 | 0.03 | 0.036 | 0.04 | 0.043 | 0.046
0.2 | 0.013 | 0.023 | 0.032 | 0.038 | 0.042 | 0.045 | 0.047
0.15 | 0.016 | 0.026 | 0.035 | 0.041 | 0.044 | 0.047 | 0.049
0.1 | 0.02 | 0.031 | 0.039 | 0.044 | 0.047 | 0.05 | 0.052
0.05 | 0.027 | 0.038 | 0.045 | 0.049 | 0.052 | 0.053 | 0.055
| ALP_AA= | #NAME?
| ALP_AB= | #NAME?
| ALP_BB= | #NAME?
| ALP_BA= | #NAME?
| ALP_AABA= |  | #NAME?
| ALP_ABBB= |  | #NAME?
| ALP= |  | #NAME?
| W_ULT= | #NAME?
| W_SAFT= | #NAME?

## TABLE J (hidden)
H= | 4.1 |  | L= | 7.5 |  | Z= | 0.0032667
DENSITY= | 13 |  | Yms= | 1.15 |  | Ym= | 2.5 |  | Ymm= | 2.5
FKX= | 0.4 |  | FKY= | 1.1 |  | FK= | 2
FKXS= | 0.45996 |  | Fy= | 500 |  | B= | 60
D= | 118.5 |  | Ast= | 7.0686
X= | #NAME?
Mry= | #NAME?
Mrx= | 0.60102
HL= | 0.54667
U= | #NAME?
HLA= | #NAME? |  | UA= | #NAME?
HLB= | #NAME? |  | UB= | #NAME?
| 0.05 | 0.1 | 0.15 | 0.2 | 0.25 | 0.3 | 0.35 | 0.4 | 0.5 | 0.6 | 0.7 | 0.8 | 0.9 | 1
COL | 15 | 14 | 13 | 12 | 11 | 10 | 9 | 8 | 7 | 6 | 5 | 4 | 3 | 2
COLA= | #NAME? |  | COLB= | #NAME?
J
| 0.3 | 0.5 | 0.75 | 1 | 1.25 | 1.5 | 1.75
1 | 0.009 | 0.023 | 0.046 | 0.071 | 0.096 | 0.122 | 0.151
0.9 | 0.01 | 0.026 | 0.05 | 0.076 | 0.103 | 0.131 | 0.162
0.8 | 0.012 | 0.028 | 0.054 | 0.083 | 0.111 | 0.142 | 0.175
0.7 | 0.013 | 0.032 | 0.06 | 0.091 | 0.121 | 0.156 | 0.191
0.6 | 0.015 | 0.036 | 0.067 | 0.1 | 0.135 | 0.173 | 0.211
0.5 | 0.018 | 0.042 | 0.077 | 0.113 | 0.153 | 0.195 | 0.237
0.4 | 0.021 | 0.05 | 0.09 | 0.131 | 0.177 | 0.225 | 0.272
0.35 | 0.024 | 0.055 | 0.098 | 0.144 | 0.194 | 0.244 | 0.296
0.3 | 0.027 | 0.062 | 0.108 | 0.16 | 0.214 | 0.269 | 0.325
0.25 | 0.032 | 0.071 | 0.122 | 0.18 | 0.24 | 0.3 | 0.362
0.2 | 0.038 | 0.083 | 0.142 | 0.208 | 0.276 | 0.344 | 0.413
0.15 | 0.048 | 0.1 | 0.173 | 0.25 | 0.329 | 0.408 | 0.488
0.1 | 0.065 | 0.131 | 0.224 | 0.321 | 0.418 | 0.515 | 0.613
0.05 | 0.106 | 0.208 | 0.344 | 0.482 | 0.62 | 0.759 | 0.898
| ALP_AA= | #NAME?
| ALP_AB= | #NAME?
| ALP_BB= | #NAME?
| ALP_BA= | #NAME?
| ALP_AABA= |  | #NAME?
| ALP_ABBB= |  | #NAME?
| ALP= |  | #NAME?
| W_ULT= | #NAME?
| W_SAFT= | #NAME?

## TABLE K (hidden)
H= | 4.1 |  | L= | 7.5 |  | Z= | 0.0032667
DENSITY= | 13 |  | Yms= | 1.15 |  | Ym= | 2.5 |  | Ymm= | 2.5
FKX= | 0.4 |  | FKY= | 1.1 |  | FK= | 2
FKXS= | 0.45996 |  | Fy= | 500 |  | B= | 60
D= | 118.5 |  | Ast= | 7.0686
X= | #NAME?
Mry= | #NAME?
Mrx= | 0.60102
HL= | 0.54667
U= | #NAME?
HLA= | #NAME? |  | UA= | #NAME?
HLB= | #NAME? |  | UB= | #NAME?
| 0.05 | 0.1 | 0.15 | 0.2 | 0.25 | 0.3 | 0.35 | 0.4 | 0.5 | 0.6 | 0.7 | 0.8 | 0.9 | 1
COL | 15 | 14 | 13 | 12 | 11 | 10 | 9 | 8 | 7 | 6 | 5 | 4 | 3 | 2
COLA= | #NAME? |  | COLB= | #NAME?
K
| 0.3 | 0.5 | 0.75 | 1 | 1.25 | 1.5 | 1.75
1 | 0.009 | 0.021 | 0.038 | 0.056 | 0.074 | 0.091 | 0.108
0.9 | 0.01 | 0.023 | 0.041 | 0.06 | 0.079 | 0.097 | 0.113
0.8 | 0.011 | 0.025 | 0.045 | 0.065 | 0.084 | 0.103 | 0.12
0.7 | 0.012 | 0.028 | 0.049 | 0.07 | 0.091 | 0.11 | 0.128
0.6 | 0.014 | 0.031 | 0.054 | 0.077 | 0.099 | 0.119 | 0.138
0.5 | 0.016 | 0.035 | 0.061 | 0.085 | 0.109 | 0.13 | 0.149
0.4 | 0.019 | 0.041 | 0.069 | 0.097 | 0.121 | 0.144 | 0.164
0.35 | 0.021 | 0.045 | 0.075 | 0.104 | 0.129 | 0.152 | 0.173
0.3 | 0.024 | 0.05 | 0.082 | 0.112 | 0.139 | 0.162 | 0.183
0.25 | 0.028 | 0.056 | 0.091 | 0.123 | 0.15 | 0.174 | 0.196
0.2 | 0.033 | 0.064 | 0.103 | 0.136 | 0.165 | 0.19 | 0.211
0.15 | 0.04 | 0.077 | 0.119 | 0.155 | 0.184 | 0.21 | 0.231
0.1 | 0.053 | 0.096 | 0.144 | 0.182 | 0.213 | 0.238 | 0.26
0.05 | 0.08 | 0.136 | 0.19 | 0.23 | 0.26 | 0.286 | 0.306
| ALP_AA= | #NAME?
| ALP_AB= | #NAME?
| ALP_BB= | #NAME?
| ALP_BA= | #NAME?
| ALP_AABA= |  | #NAME?
| ALP_ABBB= |  | #NAME?
| ALP= |  | #NAME?
| W_ULT= | #NAME?
| W_SAFT= | #NAME?

## TABLE L (hidden)
H= | 4.1 |  | L= | 7.5 |  | Z= | 0.0032667
DENSITY= | 13 |  | Yms= | 1.15 |  | Ym= | 2.5 |  | Ymm= | 2.5
FKX= | 0.4 |  | FKY= | 1.1 |  | FK= | 2
FKXS= | 0.45996 |  | Fy= | 500 |  | B= | 60
D= | 118.5 |  | Ast= | 7.0686
X= | #NAME?
Mry= | #NAME?
Mrx= | 0.60102
HL= | 0.54667
U= | #NAME?
HLA= | #NAME? |  | UA= | #NAME?
HLB= | #NAME? |  | UB= | #NAME?
| 0.05 | 0.1 | 0.15 | 0.2 | 0.25 | 0.3 | 0.35 | 0.4 | 0.5 | 0.6 | 0.7 | 0.8 | 0.9 | 1
COL | 15 | 14 | 13 | 12 | 11 | 10 | 9 | 8 | 7 | 6 | 5 | 4 | 3 | 2
COLA= | #NAME? |  | COLB= | #NAME?
L
| 0.3 | 0.5 | 0.75 | 1 | 1.25 | 1.5 | 1.75
1 | 0.006 | 0.015 | 0.029 | 0.044 | 0.059 | 0.073 | 0.088
0.9 | 0.007 | 0.017 | 0.032 | 0.047 | 0.063 | 0.078 | 0.093
0.8 | 0.008 | 0.018 | 0.034 | 0.051 | 0.067 | 0.084 | 0.099
0.7 | 0.009 | 0.021 | 0.038 | 0.056 | 0.073 | 0.09 | 0.106
0.6 | 0.01 | 0.023 | 0.042 | 0.061 | 0.08 | 0.098 | 0.115
0.5 | 0.012 | 0.027 | 0.048 | 0.068 | 0.089 | 0.108 | 0.126
0.4 | 0.014 | 0.032 | 0.055 | 0.078 | 0.1 | 0.121 | 0.139
0.35 | 0.016 | 0.035 | 0.06 | 0.084 | 0.108 | 0.129 | 0.148
0.3 | 0.018 | 0.039 | 0.066 | 0.092 | 0.116 | 0.138 | 0.158
0.25 | 0.021 | 0.044 | 0.073 | 0.101 | 0.127 | 0.15 | 0.17
0.2 | 0.025 | 0.052 | 0.084 | 0.114 | 0.141 | 0.165 | 0.185
0.15 | 0.031 | 0.061 | 0.098 | 0.131 | 0.159 | 0.184 | 0.205
0.1 | 0.041 | 0.078 | 0.121 | 0.156 | 0.186 | 0.212 | 0.233
0.05 | 0.064 | 0.114 | 0.164 | 0.204 | 0.235 | 0.26 | 0.281
| ALP_AA= | #NAME?
| ALP_AB= | #NAME?
| ALP_BB= | #NAME?
| ALP_BA= | #NAME?
| ALP_AABA= |  | #NAME?
| ALP_ABBB= |  | #NAME?
| ALP= |  | #NAME?
| W_ULT= | #NAME?
| W_SAFT= | #NAME?